## Sayfa1
Teknik Özellikler |  |  | Klasik Duvar Tipi
Model |  |  | ASY09UB/AOY09UB | ASY12UB/AOY12UB | ASY14UB/AOY14UB
Kapasite | Soğutma | KW | 2.9 | 3.7 | 4.25
| Isıtma |  | 3.05 | 4 | 4.8
| Soğutma | BTU | 9900 | 12600 | 14500
| Isıtma |  | 10400 | 13600 | 16400
Enerji Sınıfı |  | Sınıfı | A/A | A/A | B/A
Enerji Tüketimi |  | KWh | 420 | 556 | 690
Ses Seviyesi |  | dB | 21 | 22 | 22
EER |  | kW/kW | 3.45 | 3.27 | 3.08
COP |  | kW/kW | 4.07 | 3.85 | 3.78
Boyutlar(İç) YxGxD |  | mm | 257x790x215 | 257x790x215 | 257x790x215
Boyutlar(Dış) YxGxD |  | mm | 535x695x250 | 535x780x250 | 535x780x250
Soğutucu Akışkan |  | Tip | 410A | 410A | 410A
Teknik Özellikler |  |  | Klasik Duvar Tipi
Model |  |  | ASY18UB/AOY18UB | ASY24UB/AOY24UB
Kapasite | Soğutma | KW | 5.4 | 6.8
| Isıtma |  | 5.7 | 7.4
| Soğutma | BTU | 18400 | 23200
| Isıtma |  | 19500 | 25300
Enerji Sınıfı |  | Sınıfı | A/A | B/B
Enerji Tüketimi |  | KWh | 830 | 1200
Ses Seviyesi |  | dB | 23 | 23
EER |  | kW/kW | 3.25 | 3.08
COP |  | kW/kW | 3.61 | 3.1
Boyutlar(İç) YxGxD |  | mm | 320x1.120x220 | 320x1.120x220
Boyutlar(Dış) YxGxD |  | mm | 650x830x320 | 650x830x320
Soğutucu Akışkan |  | Tip | 410A | 410A