## Sayfa1
TEKNİK ÖZELLİKLER (TAVAN TİPİ)
| Model No. | İç Ünite |  | AWY14U | AWY18U | AWY30U
| Ürün | Dış Ünite |  | AOY14U | AOY18U | AOY30U
| Sınıf |  |  | B / B | B / C | B / C
| Kapasite | Soğutma | kW | 4.2 | 5.4 | 7.9
|  | Isıtma |  | 4.6 | 5.7 | 8.4
|  | Soğutma | BTU/h | 14300 | 18400 | 27000
|  | Isıtma |  | 15700 | 19500 | 28700
| Nem |  | I/h | 1.6 | 2 | 3
| Hava Debisi (Yüksek) | İç | m3/h | 650 | 760 | 950
|  | Dış |  | 1600 | 3200 | 3320
| Giriş Beslemesi |  | V/Ø/Hz | 230/1/150 | 230/1/150 | 230/1/150
| Güç | Soğutma | kW | 1.45 | 1.85 | 2.75
|  | Isıtma |  | 1.28 | 1.85 | 2.75
| EER | Soğutma | kW/kW | 2.9 | 2.92 | 2.87
| COP | Isıtma |  | 3.59 | 3.08 | 3.05
| Boyutlar H x W x D | İç | mm | 270x1.150x285 | 270x1.150x285 | 270x1.150x285
|  |  | kg(lbs) | 16(35) | 16(35) | 16(35)
|  | Dış | mm | 530x750x250 | 650x830x320 | 900x900x350
|  |  | kg(lbs) | 35(77) | 52(114) | 74(163)
| Maks. Boru Uzunluğu / Yükseklik Farkı |  | m | 15 | 20 | 25
|  |  |  | 8 | 8 | 15